## Sheet1
Sample number | Distilate flowrate | reflux flow rate | average temperature | Condensor T in | Condensor T out | Flowrate of water | Sample density(g·cm-3) | reflux ratio | Pump Power(%) | Mean Column temperature | Methanol% | Density (g·cm-3) |  | pump power % | reflux flow | Distilate flow rate | reflux ratio
BOP 001 | 30 | 29.9 | 83 | 16.2 | 27.4 | 1 | 0.82173 | 0.99667 | 58 | 72.1 | 0 | 0.9974 |  | 33 | 45 | 15 | 3 | BOP 002 | 29.1 | 45.9 | 83 | 16.2 | 43.1 | 1.2 | 0.82358 | 1.5773
BOP 003 | 30 | 3.6 | 82.5 | 10.9 | 13.5 | 0.9 | 0.85161 | 0.12 | 24 | 72.3 | 10 | 0.9838 |  | 34 | 38 | 22.2 | 1.7117
BOP 004 | 29.7 | 20.3 | 82.2 | 13.2 | 22.4 | 1.1 | 0.82618 | 0.6835 | 48 | 72.1 | 20 | 0.9706 |  | 35 | 37.8 | 22 | 1.7182
BOP 005 | 29.6 | 12.5 | 82.4 | 12.5 | 19.3 | 1.2 | 0.84479 | 0.4223 | 34 | 72.3 | 30 | 0.9565 |  | 40 | 32.8 | 27.2 | 1.2059
BOP 006 | 30.5 | 22.5 | 82.3 | 12.5 | 24.3 | 1.4 | 0.83242 | 0.7377 | 52 | 72.3 | 40 | 0.9415 |  | 50 | 28 | 33 | 0.84848 | BOP 002 | 0.1 | 30 | 83.2 | 17.7 | 29 | 1.5 | 0.80539 | 300 | 70
BOP 007 | 29.8 | 23.3 | 82.2 | 12.8 | 23.2 | 1.1 | 0.83201 | 0.78188 | 55 | 72.2 | 50 | 0.9258 | [5 empty] | BOP 014 | 40 | 3.6 | 82 | 10.8 | 10.5 | 0.9 | 0.85763 | 0.09
BOP 008 | 20 | 2.7 | 82.4 | 12.1 | 12.5 | 1.1 | 0.84393 | 0.135 | 40 | 72.1 | 60 | 0.9001
BOP 009 | 20.4 | 9.6 | 82.1 | 12.4 | 20.3 | 1.1 | 0.82731 | 0.47059 | 34 | 72.3 | 70 | 0.8702 | 0.88461
BOP 010 | 20.4 | 15.6 | 82.2 | 12.3 | 23.2 | 1.2 | 0.82013 | 0.76471 | 40 | 72.2 | 80 | 0.8466 | 0.89703
BOP 011 | 19.8 | 5.3 | 82.6 | 12.3 | 12.3 | 1.1 | 0.85296 | 0.26768 | 32 | 72.3 | 90 | 0.8232 | 0.89696
BOP 012 | 19.6 | 30.4 | 82.4 | 12.3 | 20.5 | 0.7 | 0.82252 | 1.551 | 53 | 71.8 |  |  | 0.90047
BOP 013 | 20.6 | 29.6 | 82.7 | 12.7 | 26.2 | 0.7 | 0.82655 | 1.4369 | 43 | 71.6 | 100 | 0.788 | 0.90652
BOP 014 | 20.1 | 39.9 | 83.3 | 12.8 | 23.4 | 0.7 | 0.82075 | 1.9851 | 57 | 72.4
BOP 015 | 20.8 | 49.2 | 83.3 | 13.2 | 38 | 0.7 | 0.81346 | 2.3654 | 69 | 72.3
BOP 016 | 29.1 | 45.9 | 85.8 | 18.6 | 21.9 | 1.3 | 0.83139 | 1.5773 | 75 | 79.3
BOP 017 | 30 | 60 | 86.1 | 15.7 | 25 | 1.3 | 0.826 | 2 | 89 | 75.1
BOP 018 | 10 | 10 | 85.4 | 13.2 | 14.1 | 1 | 0.83155 | 1 | 12 | 75.3
BOP 019 | 10 | 2.7 | 86 | 14.3 | 28.4 | 1 | 0.84479 | 0.27 | 19 | 83.7
BOP 020 | 9.9 | 15.1 | 85.9 | 18.9 | 33.7 | 1.5 | 0.82513 | 1.5253 | 25 | 84.3
BOP 021 | 10 | 5 | 86 | 17.1 | 32.4 | 1.6 | 0.85296 | 0.5 | 30 | 84.4
BOP 022 | 9.8 | 20.2 | 85.7 | 18.3 | 32 | 1.6 | 0.82575 | 2.0612 | 35 | 84.3
BOP 023 | 20.5 | 31 | 84.1 | 12.2 | 20.6 | 0.8 | 0.82259 | 1.5122 | 60 | 82.1